## 蓝牙TWS耳机验收标准
珠海市杰理股份科技有限公司 ZHUHAI JIELI TECNOLIGY CO., LTD
蓝牙TWS耳机质量验收标准
测试类型 |  | 质量标准 | 验收结果
系统 | 功能报告 | 系统项checklist测试结果见【系统检查项】sheet | PASS
| 性能指标报告 | DAC测试结果见【DAC指标测试】sheet | PASS
|  | 功耗测试结果见【功耗测试】sheet | PASS
|  | 蓝牙RF测试结果见【蓝牙RF指标测试】sheet | PASS
|  | 充电测试结果见【充电测试】sheet | PASS
|  | 距离测试结果见【距离测试】sheet | PASS
| 更新内容报告 | 更新内容&测试结果见【更新内容&测试结果】sheet | PASS

## 系统检查项
产品系统检查项测试报告
报告编号 | [5 empty] | 时 间 | 2025-06-12 | 版本
设计功能 |  |  | 参见产品规格书 |  |  | 测试人 | 蔡志谓 | 制 表
产品型号 |  |  | TWS/TWS 1to2/立体声耳机 | 客 户 |  | 芯片型号 | AC710N
序号 | 功能模块 | 测试功能项 | 前提条件 | 操作步骤 | 期望结果 | 提示音 | 测试结果 | 备注
1 | 开关机 | 开机 | 充电仓内 | 从充电仓取出 | 开机 | 有开机提示音 | PASS
2 |  |  | 关机状态下 | 长按3秒 |  |  | PASS
3 |  | 关机 | 任何状态下 | 长按3秒 | 关机 | 有关机提示音 | PASS
4 |  |  | 电池电量低 | 电池电压低于3.2V低电关机 |  |  | PASS
5 |  |  | 无动作超时关机 | 未连接3分钟,且无任何操作 |  |  | PASS
6 |  |  | 充电仓外 | 放进充电仓，关盖 | 关机,播放停止，蓝牙断开， | \ | PASS
7 | 蓝牙连接、断开、回连 | 配对状态 | 开机状态下 | 手机打开蓝牙搜索 | 进入配对状态，手机可以搜索到 |  | PASS
8 |  | 蓝牙连接 | 开机状态下，并且配对模式 | 点击手机蓝牙配对列表对应的蓝牙名字连接 | 手机成功连接耳机 | 有连接成功提示音 | PASS
9 |  | 1t2配对 | 开机状态下，没有连接记录 | 多个手机，同时点击连接 | 只连接上两个手机 |  | PASS
10 |  |  | 开机状态下，没有连接 | 多个手机，同时点击连接 | 可以连接成功 |  | PASS
11 |  |  | 开机状态下，只连接一个手机之后120s内 | 多个手机，同时搜索点击连接 | 只再连接上一个手机，一共连接两个手机 |  | PASS
12 |  | 1t2配对关闭inquryscan | 只有一个连接记录并且连接了手机之后120s；有两个连接记录以上并且连接了手机； | 多个手机，同时点击搜索蓝牙 | 搜索不到 |  | PASS
13 |  | 手机端点击手动连接 | 手机端断开 | 手动点击手机蓝牙列表 | 手动会连成功 |  | PASS
14 |  | 蓝牙断开 | 耳机与手机连接 | 手机端点击断开蓝牙 | 耳机与手机断开 | 有断开连接提示音 | PASS
15 |  |  | 超距断开 | 戴着耳机与手机走远 | 耳机与手机超出连接距离断开 |  | PASS
16 |  |  | 关闭蓝牙 | 手机端关闭蓝牙 | 耳机与手机断开 |  | PASS
17 |  |  | 取消配对 | 手机端在蓝牙连接列表点击取消配对/忘记设备 | 耳机与手机断开 |  | PASS
18 |  |  | 耳机关机断开 | 双耳进仓 | 耳机与手机断开 |  | PASS
19 |  | 蓝牙回连 | 耳机在关机状态 | 耳机开机（出仓） | 自动回连 | 回接成功有提示音 | PASS
20 |  |  | 开机，连接状态 | 关掉手机蓝牙再打开 | 自动回连 |  | PASS
21 |  |  | 耳机与手机连接 | 超出连接范围，在1分钟内返回 | 自动回连，超时回连时间1分钟 |  | PASS
22 |  |  | 耳机与手机连接 | 超出连接范围，在1分钟内未返回 | 可以手动连接（3分钟未连接自动关机） |  | PASS
23 |  |  | 通话过程中回连 | 在手机通话时，对耳与手机回连 | 耳机可以与手机连接，并且通话声音正常 |  | PASS
24 |  |  | 听音乐过程中回连 | 在手机听音乐时，对耳与手机回连 | 耳机可以与手机连接，并且音乐声音正常 |  | PASS
25 |  | 1t2连接回连 | 耳机连接两台手机 | 耳机进出仓 | 自动回连两部手机 | 连接成功提示音 | PASS
26 |  |  |  | 两台手机分别走远超出连接范围，在1分钟内返回 | 自动回连 |  | PASS
27 | 蓝牙AVRCP | 暂停/播放 | 耳机连接手机，播放音乐 | 单击 | 音乐暂停 | \ | PASS
28 |  |  | 耳机连接手机，未播音乐 | 单击 | 音乐播放 | \ | PASS
29 |  | 上下曲切换 | 耳机连接手机，播放音乐 | 双击左耳 | 切换到上一曲 | \ | PASS
30 |  |  | 耳机连接手机，播放音乐 | 双击右耳 | 切换到下一曲 | \ | PASS
31 |  | 音量+/- | 耳机连接手机，播放音乐 | 长按左耳 | 音量增大 | \ | PASS
32 |  |  | 耳机连接手机，播放音乐 | 长按右耳 | 音量减小 | \ | PASS
33 | 蓝牙播歌 （正常/低延时） | 播歌音质 | 开机连接状态 | 播放音乐 | 蓝牙播放音乐应正常，无失真，无噪音，无卡顿 |  | PASS
34 |  |  | 连接2部手机 | 两台手机切换播歌 | 抢占正常，无失真，无噪音，无卡顿 |  | PASS
35 |  | SBC听音 | 开机连接状态 | 在手机端设置蓝牙音频解码为SBC，听歌曲 | 蓝牙播放音乐应正常，无失真，无噪音 |  | PASS
36 |  | AAC听音 | 开机连接状态 | 在手机端设置蓝牙音频解码为AAC，听歌曲 | 蓝牙播放音乐应正常，无失真，无噪音 |  | PASS
37 |  | 小音量播歌音质测试 | 开机连接状态 | 在手机端设置蓝牙音频解码为SBC/AAC，声音调到一个音量，听歌曲 | 蓝牙播放音乐应正常，无失真，无噪音 |  | PASS
38 |  | 同步出声 | tws连接手机 | 播放歌曲 | 左右耳同时出声 |  | PASS
39 |  | 播放同步 | tws连接手机，播放音乐 | 耳机进出仓/长时间播放/耳机播放低电提示音 | tws左右耳播放同步 |  | PASS
40 |  | 主从切换 | TWS对耳连接手机，播歌 | 把TWS耳机轮流放进仓内关机 | 在仓外的耳机正常播歌，不会断开或者卡顿 |  | PASS
41 |  | 卡顿恢复 | TWS对耳连接手机，播歌 | 耳机与手机拉远出现卡顿，再恢复正常距离 | 播放歌曲卡顿能恢复正常播放歌曲 |  | PASS
42 |  | 声道分离测试 | 手机连接样机，分别SBC/AAC播歌 | 播放左右声道分离歌曲 | 左右声道分离，无串扰，声音正常 |  | PASS
43 |  |  | 耳机离线或者加入 | 一个耳机进仓（出仓加入tws） | 剩下一个耳机播放立体声，不会出现只有左声道或右声道（音频左右声道对应耳机左右声道） |  | PASS
44 | ANC模式 | ANC模式切换 | 样机带ANC功能 | 按键切换ANC mode->ANC off->通透模式 | 可以切换，效果明显 | 有提示音 | PASS
45 |  | ANC播歌 | 播歌时 | 按键循环切换ANC | 可以切换，对应的效果明显 |  | PASS
46 |  |  | ANC模式 | 播歌，暂停播放操作 | 播放歌曲没有杂音，没有失真，降噪效果明显 |  | PASS
47 |  | ANC通话 | 通话时 | 按键循环切换ANC | 可以切换，对应的效果明显， |  | PASS
48 |  |  | ANC模式 | 通话 | MIC功能正常，单讲和双讲时，近端和远端通话质量正常：声音清晰、不断续、不失真、语句过渡自然、无杂音，无回声，无延时、无底噪； |  | PASS
49 | TWS连接、断开、回连 | TWS之间连接 | TWS未连接 | 耳机取出 | 自动连接成TWS，支持交叉配对 |  | PASS
50 |  | 耳机重启TWS自动断开和回连 | 耳机开机状态 | 1.双耳任一关机 | 1.TWS双耳同时关机 |  | PASS
51 |  |  | 耳机开机状态 | 1.把左耳放进充电盒内 2.左耳从充电盒取出 | 1.TWS断开连接 2.TWS回连成功 |  | PASS
52 |  |  |  | 1.把右耳放进充电盒内 2.右耳从充电盒取出 | 1.TWS断开连接 2.TWS回连成功 |  | PASS
53 |  | TWS超距自动断开和回连 | 耳机开机状态 | 1.左耳超距离 2.返回到有效范围 | 1.TWS断开连接 2.TWS回连成功 |  | PASS
54 |  |  |  | 1.右耳超距离 2.返回到有效范围 | 1.TWS断开连接 2.TWS回连成功 |  | PASS
55 |  | TWS手动连接 | 蓝牙未连接 | 1.双击 | TWS手动连接 |  | PASS
56 | 主从切换 | 通话轮流进出仓 | 耳机连接手机通话 | 左右耳轮流进出充电仓10次 | 通话声音正常，不会断开连接，连接正常，不会有杂音，远端通话质量不变 |  | PASS
57 |  | 蓝牙播歌轮流进出仓 | 耳机连接手机播放歌曲 | 左右耳轮流进出充电仓10次 | 播放歌曲声音正常，不会断开连接，连接正常，不会有杂音 |  | PASS
58 |  | sniff轮流进出仓 | 耳机连接手机在sniff | 左右耳轮流进出充电仓10次 | 不会断开连接，连接正常 |  | PASS
59 | 音量保持 | 首次连接音量等级 | 1. 恢复出厂设置后首次使用 2. 耳机和手机BT连接 | 1. 耳机入耳，播放音乐 2. 查看当前蓝牙音量等级 | 1. 有蓝牙连接成功提示音， 且音乐播放 2. 默认音量（部分Android手机不支持音量同步，则音量保持中间水平即可） |  | PASS
60 |  | 音量保持 | 开机状态，蓝牙连接 | 1.调节音量为最大 2.入仓关机，出仓开机，播放音乐 | 默认关机前音量，应为最大 |  | PASS
61 |  | 音量同步-双耳音量同步 | 1. 单耳使用（另外一只耳机在盒仓内关盖关机模拟丢失） 2. 恢复出厂设置后首次使用 3. 耳机和手机BT连接 | 1. 耳机入耳，播放音乐，查看当前蓝牙音量等级 2. 调节音量到2级 3. 取出另外一只耳机并佩戴，调节音量查看当前音量等级 | 1. 默认音量等级为9级（总共16级）（部分Android手机不支持音量同步，则音量为中间音量即可） 2. 音量为2级 3. TWS回连成功，双耳均播放当前音乐，当前音量等级为步骤3调整音量等级2级 |  | PASS
62 |  | 通话音量控制 | 1.蓝牙连接 2.通话中 | 1.通话中，调节音量增大 2.通话中，调节音量变小 | 1. 通话音量变大 2. 通话音量变小 |  | PASS
63 |  | 音量同步-通话音量 | 1.蓝牙连接 | 1.播放音乐，调节音量为最大级； 2.有来电并接通电话，检查音量等级 3.调节通话音量为2级 4.结束通话，音乐恢复播放，检查音乐音量等级 | 1.音乐以最大音量正常播放； 2.此时通话音量应该与上次通话音量保持一致，如果是首次连接/通话则为通话默认音量即最大音量值 3.通话音量随之变小为2级 4.此时音乐音量应该与通话前音量保持一致为最大 |  | PASS
64 |  |  | 1.耳机和手机BT连接 2.有来电 | 1.通话中，调节音量到非当前默认音量 2.挂断来电，耳机放入盒仓关盖 3.开盖，取出 4.来电，并接通电话，查看当前音量等级 | 1.蓝牙音量级别改变 2.BT断开 3.BT回连成功 4.当前音量等级为步骤1调整音量等级 |  | PASS
65 | 通话 | 按键取消通话 | 播出电话 | 长按 | 取消电话拨出 |  | PASS
66 |  | 按键接听电话 | 来电响铃中 | 单击 | 接听成功， |  | PASS
67 |  | 按键拒接电话 | 来电响铃中 | 长按 | 拒接成功 |  | PASS
68 |  | 按键挂断电话 | 通话中 | 长按 | 正常挂断电话 |  | PASS
69 |  | 通话加减音量 | 通话中 | 手机端增减音量 | 通话音量增大/减小 |  | PASS
70 |  |  | 通话中 | 耳机端操作音量加减 | 通话音量增大/减小 |  | PASS
71 |  | 通话降噪 | 单麦+ANS（单mic DNS） | 1.在近端正前方播放噪音（白噪，汽车噪音，公交车噪音等） 2.近端说话，远端不说话 3.近端说话，远端也说话 4.近端不说话，远端说话 5.近端不说话，远端也不说话 | MIC功能正常，近端和远端通话质量正常：声音清晰、不断续、不失真、语句过渡自然、无杂音，无回声，无延时、无底噪，远端有明显的降噪效果 |  | PASS
72 |  |  | 双麦+DNS（双mic ANS） | 1.分别在近端正前方（与人成90度的位置）播放噪音（白噪，汽车噪音，公交车噪音等） 2.近端说话，远端不说话 3.近端说话，远端也说话 4.近端不说话，远端说话 5.近端不说话，远端也不说话 | MIC功能正常，近端和远端通话质量正常：声音清晰、不断续、不失真、语句过渡自然、无杂音，无回声，无延时、无底噪，远端有明显的降噪效果，双mic降噪效果比单mic的要好 |  | PASS
73 |  | 回声消除 | tws有开回声消除 | 1.测试双方离得足够远，不会远端的声音直接通过空气传播到耳机mic 2.近端不说话，远端大声说话； 3.远近端同时大声说话； | 远端测试人员不会通过手机听到自己的声音 |  | PASS
74 |  | 蓝牙通话 | 耳机连接手机，播放音乐 | 双击MFB键/手机端拨打服务号 | 回拨手机上一个通话，通话远近端正常 |  | PASS
75 |  |  | 耳机连接手机，播放音乐 | 来电话 | 耳机有来电铃声,接听电话正常，通话远近端正常 | 来电响铃 | PASS
76 |  | 来电铃声（来电报号） | 耳机连接手机 | 来电话 | 耳机有来电铃声（来电报号） | 来电铃声 | PASS
77 |  | 微信/钉钉通话 | 连接手机播歌 | 微信/钉钉应用内拨打语音电话，检查通话质量 | MIC功能正常，单讲和双讲时，近端和远端通话质量正常：声音清晰、不断续、不失真、语句过渡自然、无杂音，无回声，无延时、无底噪； |  | PASS
78 |  | 微信/企业微信/钉钉语音消息 | 连接手机播歌 | 微信/企业微信/钉钉应用内，长按说话 | 声音清晰、不断续、不失真、语句过渡自然、无杂音，无回声，无延时、无底噪； |  | PASS
79 | sniff | ON-Sniff | 待机状态下 | 无操作 | 进入sniff,无任何噪音（详见功耗测试） |  | PASS | 参考功耗测试
80 |  | Sniff-on | Sniff状态 | 恢复音乐播放 | 音乐正常恢复播放，从sniff状态唤醒，无任何噪音 |  | PASS
81 |  |  | sniff状态 | 拨打电话 | 耳机有来电铃声,接听电话正常，通话远近端正常，从sniff状态唤醒后无任何噪音 |  | PASS
82 |  |  | Sniff状态 | 按键操作，退出Sniff状态进入on状态 | 从sniff状态唤醒，无任何噪音 |  | PASS
83 |  |  |  | 微信/钉钉/短信消息， 屏幕解锁等操作 | 从sniff状态唤醒，无任何噪音 |  | PASS
84 | 提示音 | 提示音格式 | 下载对应的提示音格式 | f2a，wtg，mty，wts | 能播放对应格式的提示音 |  | PASS
85 |  | 提示音叠加 | 播放音乐时 | 切上下曲，最大最小音量，循环切换ANC | 叠加播报提示音 |  | PASS
86 |  |  | 通话时 | 切上下曲，最大最小音量，循环切换ANC | 叠加播报提示音 |  | PASS
87 |  |  | 播放音乐时（1T2） | 手动断开蓝牙 | 断开前台手机蓝牙时停止播放，播报蓝牙断开提示音，断开后台手机蓝牙时不影响播放，播报蓝牙断开提示音， |  | PASS
88 |  |  | 通话时（1T2） | 手动断开蓝牙 | 断开前台手机蓝牙时停止播放，播报蓝牙断开提示音，断开后台手机蓝牙时不影响播放，播报蓝牙断开提示音， |  | PASS
89 |  |  | 播放音乐时， | 播报低电 | 不影响音乐，播报提示音 |  | PASS
90 |  |  | 通话时， | 播报低电 | 不影响通话，播报提示音 |  | PASS
91 |  | 提示音与提示音叠加播报 | 按键循环切ANC | ANC切换时断开蓝牙 | 提示音，不冲突，不卡顿，不异常 |  | PASS
92 |  |  |  | ANC切换时按键关机 | 提示音，不冲突，不卡顿，不异常 |  | PASS
93 |  |  | 按键切低延时 | 低延时切换时断开蓝牙 | 提示音，不冲突，不卡顿，不异常 |  | PASS
94 |  |  |  | 低延时切换时按键关机 | 提示音，不冲突，不卡顿，不异常 |  | PASS
95 |  |  | 手动断开蓝牙时 | 按键关机 | 提示音，不冲突，不卡顿，不异常 |  | PASS
96 | 1拖2功能 | 1to2播歌抢占测试 | 耳机未连接手机 | 1.样机与多台手机配对 2.用其中任意两个手机连接样机 3.变化不同手机连接，并且保证同时有两个手机连接 | 样机能正常连接两个手机 |  | PASS
97 |  |  | 耳机连接两台手机 | 两台手机轮流播歌 | 耳机会播放后面操作手机的音频，不会出现断音，不会自动再切回上一手机 |  | PASS
98 |  | 1to2通话抢占测试 | tws连接两个手机 | 两个手机分别来电 | 先来电的 | 来电铃声 | PASS
99 |  |  |  | 一个手机先来电，另一个手机拨打电话 | 拨打电话抢占来电播放 | 无 | PASS
100 |  |  |  | 先后拨打电话出去 | 后拨打抢占先拨打的播放权 | 无 | PASS
101 |  | 通话音量同步 | tws连接两个手机，一个手机通话 | 调节耳机/手机的音量至最大 | 当前手机音量条同步（针对音量同步开启的手机） |  | PASS
102 |  | 手动断开再连接前一部手机 | 耳机连接两台手机，在播放歌曲 | 后台手机端断开前一部手机蓝牙 | 不影响当前播放 | 断开连接提示音 | PASS
103 |  |  |  | 后台手机端点击连接 | 不影响当前播放 | 连接成功提示音 | PASS
104 |  | 长时间播放 | 耳机连接两台手机 | 1.长时间在当前手机A播放1H，观察耳机 2.切换到另一台手机B播放1H，观察耳机 | 1.耳机正常播放手机A音乐，不会出现断音，不会自动再切回手机B 2.耳机切换播放手机B音乐，不会出现断音，不会自动再切回手机A |  | PASS
105 |  | 验证手机来电是否中断当前手机音频播放 | 耳机连接两台手机 | 后台手机B来了手机系统电话，微信音视频等 | 耳机当前播放的音频会被打断，消息结束后会自动恢复播放手机A |  | PASS
106 |  | 验证手机消息是否中断当前手机音频播放 | 耳机连接两台手机 | 后台手机B来了钉钉/微信/QQ消息，短信或锁屏或键盘打字等 | 耳机当前播放的手机A的音频不会被打断 |  | PASS
107 | 低电 | 低电 | 电量不足（关机电压3.4V，低电量电压为3.5V为宜） | 电量电压低于等于3.4V时 | 开始提示音低电提醒，每1分钟提醒一次 | 有低电提示音 | PASS
108 |  |  |  | 检查蓝牙配对、连接、断连、回连功能 |  |  | PASS
109 |  |  |  | 检查1拖2功能 |  |  | PASS
110 |  |  |  | 检查通话功能，通话质量 |  |  | PASS
111 |  | 低电关机 |  | 低电关机 |  |  | PASS
112 | 充电 | 充电情况 | 耳机欠电电量接近0v | 设置耳机电量0.5v，插充电线 | 能正常充电，并且能充满，满电时间小于1.5h，充满电压大概4.2v |  | PASS
113 | 升级 | 升级工具升级 | 开机 | 用升级工具升级 | 连接并升级成功 |  | PASS
114 |  | 串口升级测试（pc/tf） | 开机配对状态 | 用测试盒串口升级 | 可以被搜索，连接并升级成功 |  | PASS
115 |  | 测试盒edr OTA升级(pc/tf) | 开机配对状态 | 用测试盒OTA升级 | 可以被搜索，连接并升级成功 |  | PASS
116 |  | 测试盒ble OTA升级(pc/tf) | 开机配对状态,拨码6使能 | 用测试盒OTA升级 | 可以被搜索，连接并升级成功 |  | PASS
117 |  | 杰理OTA升级 | 分别选择spp或者ble升级 | 分别选择spp或者ble升级 | 升级成功 |  | PASS | 不支持单备份升级
118 |  | fail-safe升级 |  | 升级过程中做异常断电 | 升级失败后可再次重新升级成功 |  | PASS
119 | 测试盒测试 | 播歌 | 开机未配对状态 | 测试盒无线发现配置中，固定设备名使能写1，目标设备名填写earphone，保存到测试盒后测试盒重新上电 | 测试盒成功连接音箱进入播歌状态 |  | PASS
120 |  | 通话 | 拨码1使能，拨码2使能 | 按下测试盒Tlink1按键，进入通话测试，对着音箱麦说话 | 声音从耳机端出来 |  | PASS
121 |  |  | 拨码1不使能 | 按下测试盒Tlink2按键 | 断开蓝牙 |  | PASS
122 |  |  | 拨码1使能，拨码2不使能 | 按下测试盒Tlink2按键，进入通话测试，对着音箱麦说话 | 声音从测试盒的喇叭出来 |  | PASS
123 |  | PP键切换 | 已连接测试盒，测试盒拨码1使能 | 测试盒功能设置的蓝牙测试配置中，PP键切换测试项使能写1，保存到测试盒后测试盒重新上电连接音箱播歌，点击音箱pp键 | 可以切换通话和播歌测试项 |  | PASS
124 |  | SDK信息显示 | 开机未配对状态 | 测试盒功能设置的蓝牙测试配置中，连接显示内容配置的“SDK信息”打勾，保存到测试盒后测试盒重新上电开机 | 测试盒成功连接显示：蓝牙名，蓝牙地址，电量及校验码，SDK信息 |  | PASS
125 |  | 频偏校准 | 测试盒拨码4，5 | 开机测试盒自动连接， | 大于10K就会自动校验到小于10K，一般到0K |  | PASS
126 | 内置触摸 | 内置触摸 | 有内置触摸功能 | 内置触摸短按，长按，滑动等操作一遍 | 内置触摸操作对应相应的功能 |  | PASS
127 | 蓝牙距离 | 蓝牙接收距离 | 小米/华为/IPHONE手机连接手机播歌 | 无障碍接收距离＞10米 | 参考距离测试 |  | PASS
128 | 音乐煲机 | 蓝牙音乐播放时长>4h | 1.双耳100%电量且关机状态下 2.耳机和手机BT连接，正常使用 | 1.手机屏幕正向耳机，距离1m，音量调节50%左右； 2.播放音源：《加州旅馆》单曲循环，SBC传输格式，编码256kbps； 3.使用两个耳机收听音乐，直至耳机低电关机 | 3. SBC传输格式下，播放时间≥4小时 |  | PASS
129 | 通话煲机 | 通话时长>2.5h | 1.双耳100%电量且关机状态下 2.耳机和手机BT连接，正常使用 | 1.手机屏幕正向耳机，距离1m，音量调节100%左右； 2.另一部手机#B与连接蓝牙的手机#A进行通话，直至耳机低电关机； (测试环境：办公室环境一般噪音环境，30~50分贝) | 2.通话时间≥2.5小时,通话过程中无其他杂音 |  | PASS
130 | sniff煲机 | sniff煲机＞12H | sniff mode | 连接无播放，无操作进入sniff | 12H后检查无出现蓝牙断连现象，以及其他异常现象 |  | PASS
131 | 兼容性 | 设备兼容性 |  | 手机，电脑，平板 |  |  | PASS
132 |  | 软件兼容性 |  | 音视频软件，抖音，微博，腾讯等视频；QQ，网易云等 |  |  | PASS
133 |  | TF卡兼容性 |  |  |  |  | PASS
134 | 语音助手 | 语音助手 | 连接状态 | 三击 | 激活siri或者安卓语音助手 |  | PASS
135 | RCSP协议测试 | 杰理之家APP/杰理OTA | 支持杰理之家APP/杰理OTA | 打开杰理之家APP/杰理OTA | 配对/连接/播歌/UI显示/操作/OTA 都正常 |  | PASS | 杰理OTA单备份不能升级
136 | EQ调试 | EQ调试 |  | 杰理之家调整EQ | EQ曲线应该与设置一致 |  | PASS
137 |  |  |  | 能够通过上位机调节EQ | EQ曲线应该与设置一致 |  | PASS
138 | speakerEQ调试 |  |  | 参考speaker EQ调试验收规范 | 参考speaker EQ调试验收规范 |  | NT
139 | TF卡播歌 | 支持music功能 |  | 插TF卡播歌 | 播歌正常 |  | PASS
140 | music解码测试 | 支持music功能，打开对应的解码格式 |  | music模式播放wav，mp3，flac，wma，ape，aac | 能播放对应格式的音频文件 |  | PASS
141 | 配置工具 |  |  | 设置的蓝牙参数有用 |  |  | PASS
142 | 产测支持 | SPKEQ |  |  |  |  | NT
143 |  | ANC |  | ANC校准 |  |  | NT
144 |  | ENC |  |  |  |  | NT
145 |  | MIC频响 |  |  |  |  | NT
146 |  | MIC回声 |  |  |  |  | NT
147 | 智能免摘 | 智能免摘 | 智能免摘开关打开 | 1.佩戴耳机人说话； 2.佩戴者不说话； | 1.说话应该触发免摘，进入通透； 2.不说话8s，退出免摘，退出通透 |  | NT
148 | 广域点击 | 广域点击 | 广域点击开关打开 | 1.敲击耳朵边缘或者耳朵四周 | 应该有对应按键响应动作 |  | NT
149 | 风噪检测 | 风噪检测 | 风噪检测开关打开 | 1.使用风机吹耳机 | 查看打印是否对应风噪等级 |  | NT
150 | 耳道自适应 | 耳道自适应 | 支持耳道自适应 | 打开耳道自适应 | 对比自适应效果与默认参数效果应该更优 |  | NT
151 | 仓储模式 | 仓储模式 | 支持仓储模式 | 1.测试盒仓储模式设置1，设置有线串口模式； 2.样机与测试盒通过有线连接，进入仓储模式； | 测试仓储关机功耗，<1.8ua |  | PASS
152 | Hires测试 | 支持Hires手机以及样机 |  | 播放Hires歌曲；测试20KHz-48KHz的频段 | 频响满足要求；不同码率采样率播放没有问题 |  | PASS
153 | le_audio测试 | 支持手机 /连接/播歌/通话 |  | 测试连接/播歌/通话 |  |  | NT
154 | PC模式 | 支持声卡/读卡/usb mic | 程序打开pc模式 | 耳机通过pc连接电脑，播放歌曲，拷贝文件 | 播放正常，文件拷贝正常，usb mic正常 |  | PASS
155 | linein模式 | 支持linein | 程序打开linein模式 | 耳机通过linein连接电脑，播放歌曲 | 声音正常 |  | PASS

## DAC指标测试
DAC PerformanceDAC性能测试
测试日期 | 2025-06-04 |  |  | 测试人员 | hgp |  | 芯片型号 | AC7106A(C版) |  | 测试程序 | 710N_v3patch02.11
设备名称 | APX525参数测试音频分析仪
测试步骤 | 详细的测试步骤参见“DAC性能测试步骤 V3.0”文档
测试项说明 | 1、测试音频1KHz_0dB、1KHz_-60dB 2、负载32Ω 3、Output Swing：输出幅度 4、SNR：信噪比 5、DR ：动态范围 6、THD+N：总谐波失真加噪声 7、THD：总谐波失真 8、Noise Ratio：噪声比 9、Interchannel Phase Deviation：内部通道相位差 10、Crosstalk：分离度 11、Stepped Frequency Sweep：频率扫描
测试条件 | 曲线测试条件默认负载空载，16Ω，32Ω无滤波器
备注
测试结论
|  | 30mW_SBC（16bit） | [11 empty] | 50mW_SBC（16bit）Digital Gain：-0.5dB | [13 empty] | 80mW_SBC（16bit） | [11 empty] | 80mW_SBC（16bit） | [11 empty] | 100mW_SBC（16bit）
|  | 高性能 | [5 empty] | 标准模式 | [5 empty] | 高性能 | [5 empty] | 标准模式 | [5 empty] | 高性能 | [5 empty] | 标准模式 | [17 empty] | 高性能 | [5 empty] | 标准模式
Test Item | Limit (空载+Filter) | ButterWorth+Awt | [11 empty] | ButterWorth+Awt | [11 empty] | ButterWorth+Awt | [11 empty] | No Filter | [5 empty] | ButterWorth+Awt | [5 empty] | ButterWorth+Awt
|  | No load |  | 16Ω |  | 32Ω |  | No load |  | 16Ω |  | 32Ω |  | No load |  | 16惟 |  | 32惟 |  | No load |  | 16Ω |  | 32Ω |  | No load |  | 16Ω |  | 32Ω |  | No load |  | 16Ω |  | 32Ω |  | No load |  | 16Ω |  | 32Ω |  | No load |  | 16Ω |  | 32Ω |  | No load |  | 16Ω |  | 32Ω |  | No load |  | 16Ω |  | 32Ω
|  | L | R | L | R | L | R | L | R | L | R | L | R | L | R | L | R | L | R | L | R | L | R | L | R | L | R | L | R | L | R | L | R | L | R | L | R | L | R | L | R | L | R | L | R | L | R | L | R | L | R | L | R | L | R | L | R | L | R | L | R
RMS Level(mVrms)-1kHz |  | 719.5 | 727.6 | 676.1 | 682.4 | 685.7 | 691.3 | 719.5 | 727.6 | 690.4 | 696.7 | 702.6 | 710 | 861.2 | 872.9 | 835 | 845.3 | 845.8 | 857 | 862.6 | 874.3 | 825.9 | 845.9 | 847.7 | 855.1 | 1137 | 1152 | 1095 | 1105 | 1117 | 1085 | 1138 | 1153 | 1097 | 1099 | 1116 | 1107 | [12 empty] | 1286 | 1299 | 123 | 1255 | 1263 | 1236 | 1267 | 1297 | 1211 | 1252 | 1243 | 1238
Noise Floor(uVrms) | mute(5/3.4) | 2.511 | 1.982 | 0.808 | 0.792 | 0.852 | 0.832 | 3.07 | 3.165 | 0.81 | 0.83 | 0.889 | 0.908 | 2.5 | 1.958 | 0.777 | 0.789 | 0.883 | 0.864 | 2.565 | 2.001 | 0.79 | 0.8 | 0.86 | 0.864 | 2.49 | 2.006 | 0.805 | 1.122 | 0.871 | 1.285 | 2.549 | 2.021 | 0.842 | 0.994 | 0.855 | 0.906 | [12 empty] | 2.561 | 2.033 | 0.81 | 0.797 | 0.877 | 0.838 | 2.537 | 2.03 | 0.807 | 0.792 | 0.851 | 0.844
SNR(dB) | >107 | 108.59 | 110.977 | 118.489 | 118.662 | 118.003 | 118.44 | 107.787 | 107.012 | 118.718 | 118.636 | 118.075 | 117.975 | 110.67 | 112.77 | 120.51 | 120.56 | 119.95 | 119.89 | 110.678 | 112.843 | 120.267 | 120.489 | 119.824 | 120.317 | 112.934 | 115.02 | 122.678 | 119.823 | 122.28 | 118.514 | 113.164 | 114.966 | 121.203 | 120.915 | 122.305 | 121.624 | [12 empty] | 114.064 | 116.209 | 123.752 | 123.699 | 123.306 | 123.37 | 114.023 | 116.088 | 123.583 | 124.019 | 123.092 | 123.211
DR(dB) | >103 | 111.377 | 109.149 | 118.95 | 118.738 | 116.402 | 118.342 | 111.538 | 109.4 | 119.142 | 118.666 | 118.361 | 118.371 | 111.44 | 113.31 | 120.45 | 120.8 | 120.25 | 120.58 | 111.415 | 113.175 | 120.601 | 120.72 | 120.283 | 120.65 | 113.675 | 115.668 | 122.937 | 119.94 | 122.554 | 118.813 | 113.697 | 115.446 | 122.352 | 121.136 | 122.323 | 122.088 | [12 empty] | 114.677 | 116.699 | 124.1 | 124.075 | 123.776 | 123.783 | 114.459 | 116.656 | 124.044 | 124.156 | 123.558 | 123.985
THD+N(dB) | <-70 | -71.089 | -71.061 | -71.107 | -71.073 | -71.111 | -71.078 | -71.091 | -71.088 | -71.022 | -70.931 | -71.085 | -71.079 | -71.1 | -71.12 | -70.34 | -70.25 | -71.09 | -71.12 | -71.085 | -71.129 | -70.386 | -69.929 | -71.096 | -71.152 | -71.075 | -71.109 | -63.776 | -68.67 | -69.668 | -68.126 | -71.055 | -71.097 | -64.906 | -66.241 | -67.081 | -67.903 | [12 empty] | -71.068 | -71.106 | -68.259 | -67.822 | -71.053 | -69.111 | -71.07 | -71.104 | -68.903 | -68.087 | -71.045 | -70.323
THD Ratio(dB) | <-80 | -93.231 | -90.237 | -93.94 | -89.889 | -93.067 | -89.826 | -92.053 | -91.726 | -89.093 | -85.222 | -92.736 | -90.893 | -91.17 | -95.29 | -79.47 | -78.73 | -91.71 | -95.26 | -90.958 | -95.35 | -80.357 | -77.045 | -92.182 | -94.275 | -89.597 | -93.636 | -64.865 | -72.883 | -75.046 | -71.137 | -89.978 | -93.819 | -66.154 | -68.218 | -69.238 | -70.69 | [12 empty] | -89.301 | -93.513 | -71.637 | -71.07 | -89.141 | -73.374 | -89.301 | -93.105 | -73.467 | -71.396 | -90.699 | -78.131
Noise Ratio(dB) | <-70 | -71.102 | -71.098 | -71.126 | -71.147 | -71.139 | -71.108 | -71.122 | -71.134 | -71.123 | -71.102 | -71.109 | -71.1 | -71.14 | -71.14 | -70.88 | -70.92 | -71.14 | -71.14 | -71.144 | -71.152 | -70.946 | -70.85 | -71.119 | -71.2 | -71.138 | -71.135 | -70.44 | -70.54 | -71.143 | -71.129 | -71.131 | -71.143 | -70.815 | -70.716 | -71.128 | -71.121 | [12 empty] | -71.129 | -71.114 | -70.829 | -70.682 | -71.128 | -71.168 | -71.131 | -71.123 | -70.851 | -70.828 | -71.082 | -71.151
Channel Balance(dB) | <1 | 0.105 |  | 0.081 |  | 0.07 |  | 0.097 |  | 0.079 |  | 0.092 |  | 0.118 |  | 0.106 |  | 0.115 |  | 0.118 |  | 0.208 |  | 0.076 |  | 0.114 |  | 0.077 |  | -0.247 |  | 0.111 |  | 0.018 |  | -0.074 | [13 empty] | 0.088 |  | 0.172 |  | -0.185 |  | 0.206 |  | 0.287 |  | -0.032
IMD(dB) | <-70 | -67.417 | -67.558 | -68.027 | -68.065 | -66.55 | -66.537 | -67.321 | -68.104 | -66.918 | -66.419 | -67.628 | -66.957 | -67.72 | -67.285 | -67.583 | -67.719 | -67.176 | -67.217 | -67.991 | -67.746 | -68.466 | -69.347 | -67.338 | -67.516 | -67.091 | -67.003 | -52.536 | -57.491 | -54.626 | -60.038 | -67.137 | -67.333 | -50.252 | -57.029 | -51.01 | -57.719 | [12 empty] | -67.286 | -67.019 | -67.544 | -67.774 | -66.809 | -66.953 | -67.108 | -67.197 | -66.505 | -66.998 | -68.312 | -67.839
Crosstalk(dB)-100Hz | <-100 | / |  | / |  | / |  | / |  | / |  | / |  | / |  | / |  | / |  | / |  | / |  | / |  | / | / | / |  | / |  | / | / | / |  | / |  | / | / | / |  | / |  | / | / | / |  | / |  | / | / | / |  | / |  | / | / | / |  | /
Crosstalk(dB)-1KHz | <-100 | / |  | / |  | / |  | / |  | / |  | / |  | / |  | / |  | / |  | / |  | / |  | / |  | / | / | / |  | / |  | / | / | / |  | / |  | / | / | / |  | / |  | / | / | / |  | / |  | / | / | / |  | / |  | / | / | / |  | /
Crosstalk(dB)-10KHz | <-100 | / |  | / |  | / |  | / |  | / |  | / |  | / |  | / |  | / |  | / |  | / |  | / |  | / | / | / |  | / |  | / | / | / |  | / |  | / | / | / |  | / |  | / | / | / |  | / |  | / | / | / |  | / |  | / | / | / |  | /
Interchannel Phase(deg)-1kHz | <±1 | 0.182 |  | 0.163 |  | 0.177 |  | 0.201 |  | 0.166 |  | 0.172 |  | 0.196 |  | 0.117 |  | 0.166 |  | -0.014 |  | 0.04 |  | -0.091 |  | -0.245 |  | -0.121 |  | -0.092 |  | -0.108 |  | -0.102 |  | -0.03 | [13 empty] | -0.097 |  | -0.304 |  | -0.086 |  | -0.116 |  | -0.107 |  | -0.806
Dut Delay(ms) | <350 | 346.8 |  | 340.5 |  | 340.2 |  | 341.5 |  | 341.4 |  | 340.3 |  | 342 |  | 341.8 |  | 341.8 |  | 341.7 |  | 341.8 |  | 348.1 |  | 354.3 |  | 358.4 |  | 354.6 |  | 341.9 |  | 349 |  | 340.2 | [13 empty] | 339.3 |  | 345.1 |  | 347 |  | 341.3 |  | 346.2 |  | 347.6
LL Dut Delay(ms) | <100 | 94.22 |  | 94.22 |  | 94.22 |  | 95.4 |  | 95.4 |  | 95.4 |  | 95.3 |  | 95.3 |  | 95.3 |  | 96.5 |  | 96.5 |  | 96.5 |  | 102.2 |  | 102.2 |  | 102.2 |  | 100.6 |  | 100.6 |  | 100.6 | [13 empty] | 125.8 |  | 125.8 |  | 125.8 |  | 99.82 |  | 99.82 |  | 99.82
Pop Up Noise(uVrms) | <800 | / |  | 5.44 |  | 5.47 |  | / |  | 5.28 |  | 5.44 |  | / |  | 5.4 |  | 5.5 |  | / |  | 5.2 |  | 5.38 |  | / |  | 5.47 |  | 5.74 |  | / |  | 5.6 |  | 5.42 | [13 empty] | / |  | 5.6 |  | 6.65 |  | / |  | 6.26 |  | 7.1
Output Power(mW) |  | / | / | 28.5695 | 29.1044 | 14.6933 | 14.9342 | / | / | 29.7908 | 30.3369 | 15.4265 | 15.7531 | / | / | 43.58 | 44.66 | 22.36 | 22.95 | / | / | 42.6319 | 44.7217 | 22.4561 | 22.8499 | / | / | / | / | / | / | / | / | / | / | / | / | / | / | 0 | 0 | 0 | 0 | / | / | / | / | / | / | / | / | / | / | / | / | / | / | 91.6576 | 97.969 | 48.2828 | 47.8951
silence时域 |  | =DISPIMG("ID_BBD15B99D5C14ADA88B875B07BADF724",1) | [5 empty] | =DISPIMG("ID_0A42BE1047454FE98C4B9D512DEF5203",1) | [5 empty] | =DISPIMG("ID_4AFF7985142B4A86973419EB90048C27",1) | [5 empty] | =DISPIMG("ID_9B135F65A7C4446D846DB72001310751",1) | [5 empty] | =DISPIMG("ID_57C2ACDF32D54077A55664FD3D3BD136",1) | [5 empty] | =DISPIMG("ID_87CF3680DBD844D28B41B6F6D6FE1745",1) | [17 empty] | =DISPIMG("ID_4505F08A88A4421CBB7E8181C44F2B42",1) | [5 empty] | =DISPIMG("ID_60DC89166FF44EBE9C652F1F98275477",1)
silence频域 |  | =DISPIMG("ID_F13DF92CCA9E4C5995B5C3AEC5655D82",1) | [5 empty] | =DISPIMG("ID_E16D7B152693447EB2A6AC2E030DF08F",1) | [5 empty] | =DISPIMG("ID_CC8F409302F04180ACEA392D625E8E57",1) | [5 empty] | =DISPIMG("ID_1F468C9F39AD4F5099276AD3630AD773",1) | [5 empty] | =DISPIMG("ID_8D8250A9E3744C0BB792E9C52EAEFBE6",1) | [5 empty] | =DISPIMG("ID_F3FDF10C70E1465B92ED4B7C9363D80A",1) | [17 empty] | =DISPIMG("ID_9C7B6471501246A4A1F092594E9745C6",1) | [5 empty] | =DISPIMG("ID_6568B02AB64D4539AF2891B3786176AB",1)
Pop Noise |  | =DISPIMG("ID_BCAE54D2B7874EA18EFEBF3791478660",1) | [5 empty] | =DISPIMG("ID_0992552AE706474B809E47BCB392F1CB",1) | [5 empty] | =DISPIMG("ID_BC9CAFC805EF4DD5A43A8F1DCD3FA1AF",1) | [5 empty] | =DISPIMG("ID_95EEBF960E0B494EB6ED45853D21C5B3",1) | [5 empty] | =DISPIMG("ID_DEA5C107FF6C4E8A84E5F21478E00F7E",1) | [5 empty] | =DISPIMG("ID_2603245700A44989AFF6ACE30F2C54AE",1) | [17 empty] | =DISPIMG("ID_88049AFD9D894ED893A1DE7195AD1C50",1) | [5 empty] | =DISPIMG("ID_4535F2FA4EBE491F9CC381C4FB08C042",1)
Freq. Response Rms Level |  | =DISPIMG("ID_143A6AFD3C7849BDA6910DE4E90B3D71",1) | [5 empty] | =DISPIMG("ID_4EFCA112E99C4291B1AA36935C724D6B",1) | [5 empty] | =DISPIMG("ID_57B3109ACC6F431C85E1B333A7CF51B7",1) | [5 empty] | =DISPIMG("ID_FB9F653A54594C98AA84C573DD0F6A67",1) | [5 empty] | =DISPIMG("ID_388F4516466F4CE297184BD2DBD29B7A",1) | [5 empty] | =DISPIMG("ID_6B90AB58E5E7495D8FD28B40FE95B36B",1) | [17 empty] | =DISPIMG("ID_9C746D8915674B99B3E6FED683895072",1) | [5 empty] | =DISPIMG("ID_5AD725B152954FB1AD5A281B8A4CDD33",1)
Freq. Response THD |  | =DISPIMG("ID_D58F8C0F835847E1AB464982D071FDE6",1) | [5 empty] | =DISPIMG("ID_1D3B6A95942E4091AFB4EDD274A2134B",1) | [5 empty] | =DISPIMG("ID_B6F932A407834EEDA2D069BD46F56078",1) | [5 empty] | =DISPIMG("ID_19054E6C91C84C8FA854486E36ED0D60",1) | [5 empty] | =DISPIMG("ID_C4D50500588D45A792E05B0B17AD4B6B",1) | [5 empty] | =DISPIMG("ID_FFC31A0F478C4F15838713DED60628E6",1) | [17 empty] | =DISPIMG("ID_40CD1E03EB9840F99599DD859EC71E66",1) | [5 empty] | =DISPIMG("ID_B10C4DD26A4C44F8B5A8431C0043345F",1)
Freq. Response THD+N |  | =DISPIMG("ID_6D3D586492474D7A9B9F780EAC4767A6",1) | [5 empty] | =DISPIMG("ID_1A8A627CB6464EE0BA1EEEF41E53FB26",1) | [5 empty] | =DISPIMG("ID_066D5616D6D44194AF4D8301448F8319",1) | [5 empty] | =DISPIMG("ID_9E636CC2A0D843C79C1F1E5EE849B126",1) | [5 empty] | =DISPIMG("ID_9E055808207140C0ABB9C9E4512567FD",1) | [5 empty] | =DISPIMG("ID_AE1049BFDD854957B9EB9AE208FF7D8D",1) | [17 empty] | =DISPIMG("ID_527D5A979A4F48C2B86306B30238CBA6",1) | [5 empty] | =DISPIMG("ID_6B91864C4F0E4C7989EA6A3B9DDE0A1E",1)
Group Delay |  | =DISPIMG("ID_839E73D9AAE04F19B88BD8F2500974C5",1) | [5 empty] | =DISPIMG("ID_3E3B73F063BE446EA0299D6CAAA14408",1) | [5 empty] | =DISPIMG("ID_AF1E6370EC1843C8826A8883AF59F813",1) | [5 empty] | =DISPIMG("ID_A16B3CB48BAE45F988D1C6623FB83EC1",1) | [5 empty] | =DISPIMG("ID_DBCF529C70B3455085B2EB0219034667",1) | [5 empty] | =DISPIMG("ID_616DB5F64539402BB01BECE7CA6F6E35",1) | [17 empty] | =DISPIMG("ID_8BBA9BF06CDD4B328D7379515D29BB44",1) | [5 empty] | =DISPIMG("ID_97D750D7183640CD97BFFDC65F26758B",1)

## 功耗测试
Power Consumption 功耗测试
测试日期 | 2025-06-05 | [14 empty] | 测试人员 |  | 蔡志谓 | [7 empty] | 测试环境 |  | AC7106F DEMO(C版) | [7 empty] | =DISPIMG("ID_4E94217242314717B67D6655F4A31305",1)
测试设备 | 福禄克 FLUKE 289C，稳压源，示波器 | [14 empty] | 测试手机 |  | iPhone13
测试程序 | AC710NV3.0.0_patch02.11
测试方法 | 1.SDK关串口打印和led灯，擦flash；4.2V上电后降到3.7V测试； 2.福禄克万用表串联在稳压源与待测试样机之间，稳压源设置3.7v给待测试样机供电； 3.测试手机摆放位置在测试期间需要固定，需要在两个dut之间，距离两个样机大概10cm； 4.测试样机负载功耗需要接上对应的32Ω负载，并且需要固定输出幅度进行测试（播放0dB 1KHz正弦波 示波器测峰峰值）； 5.测试播放歌曲功耗需要播整首歌才记录数据； 6.测试通话需要接上Mic，拨打10086或者122，需通话30s才记录数据
测试目的 | 对比版本功耗是否正常
测试结果 | tws功耗与上版本比差异不大；ANC待机功耗降低；
备注说明
样机 | 空/负载 | ANC | 角色 | 关机 | 未连接蓝牙 |  |  | 待机（sniff） |  |  | 音乐 | [11 empty] | 通话
[11 empty] | 100%音量播放加州旅馆 |  |  | 100%音量播放白噪 |  |  | 50%音量播放加州旅馆 |  |  | 50%音量播放白噪 |  |  | 单麦+ANS |  |  | 单麦+DNS |  |  | 通话 （双麦+ANS） |  |  | 通话 （双麦+DNS） |  |  |  | 1KHz有效值 (mVrms) |  |  | 连接手机数 | DAC功率 | 系统时钟 | 播放格式 | 备注
|  |  |  | 平均值（uA） | 最小值（mA） | 最大值（mA） | 平均值（mA） | 最小值（mA） | 最大值（mA） | 平均值（mA） | 最小值（mA） | 最大值（mA） | 平均值（mA） | 最小值（mA） | 最大值（mA） | 平均值（mA） | 最小值（mA） | 最大值（mA） | 平均值（mA） | 最小值（mA） | 最大值（mA） | 平均值（mA） | 最小值（mA） | 最大值（mA） | 平均值（mA） | 最小值（mA） | 最大值（mA） | 平均值（mA） | 最小值（mA） | 最大值（mA） | 平均值（mA） | 最小值（mA） | 最大值（mA） | 平均值（mA） | 平均值（mA） | 100%音量 | 50%音量 | FLASH模式
AC7106F | 空载 | / | 主机 | 2.03 | 0.208 | 5.799 | 1.977 | 0.062 | 1.607 | 0.327 | 4.568 | 5.373 | 4.765 | 4.513 | 5.567 | 4.737 | [9 empty] | 8.76 | 10.012 | 9.052 | [7 empty] | / | / | 4线-4bit | 1 | 30mW Digital Gain -5.5dB 1.25V（标准模式） | 苹果13 | AAC
|  | / | 从机 |  | 0.184 | 1.178 | 0.515 | 0.086 | 1.1706 | 0.266 | 4.511 | 5.08 | 4.694 | 4.482 | 5.302 | 4.691 | [9 empty] | 4.7854 | 6.168 | 5.152
| 空载 | / | 主机 | [7 empty] | 4.229 | 5.505 | 4.632 | [12 empty] | 8.408 | 10.268 | 9.015 | [7 empty] | / | / | 2线-2bit | 1
|  | / | 从机 | [7 empty] | 4.296 | 5.221 | 4.569 | [12 empty] | 4.856 | 5.513 | 5.114
| 16欧 | / | 主机 |  | 0.187 | 5.463 | 1.843 | 0.06 | 1.375 | 0.305 | 4.043 | 10.068 | 6.135 | 9.403 | 10.819 | 9.793 | 4.009 | 5.859 | 4.694 | 4.513 | 5.514 | 4.861 |  |  |  | 8.477 | 11.611 | 9.591 | [7 empty] | 362 | 23.26 |  | 1
|  | / | 从机 |  | 0.174 | 1.387 | 0.445 | 0.083 | 1.701 | 0.251 | 3.997 | 9.824 | 6.074 | 9.201 | 10.709 | 9.592 | 4.002 | 5.72 | 4.68 | 4.56 | 5.633 | 4.848 |  |  |  | 4.869 | 7.344 | 5.643
| 32欧 | / | 主机 | [7 empty] | 4.36 | 7.694 | 5.464 | 7.252 | 7.832 | 7.486 | 4.004 | 5.572 | 4.664 | 4.532 | 5.202 | 4.742 |  |  |  | 8.494 | 10.229 | 9.302 | [7 empty] | 375.7 | 23.32 |  | 1
|  | / | 从机 | [7 empty] | 3.936 | 7.335 | 5.29 | 7.012 | 7.668 | 7.244 | 3.973 | 5.255 | 4.686 | 4.426 | 5.152 | 4.661 |  |  |  | 4.47 | 7.984 | 5.245
| 空载 | / | 主机 | [7 empty] | 4.313 | 5.705 | 4.667 | [12 empty] | 8.496 | 9.688 | 9.19 | [7 empty] | / | / |  | 1 | 30mW Digital Gain -5.5dB 1.25V(高新能)
|  | / | 从机 | [7 empty] | 4.396 | 5.522 | 4.625 | [12 empty] | 4.936 | 5.492 | 5.181
| 16欧 | / | 主机 |  | 0.178 | 5.482 | 1.848 | 0.059 | 1.69 | 0.291 | 4.502 | 10.434 | 6.229 | 9.781 | 10.392 | 10.054 | 4.411 | 6.19 | 4.791 | 4.653 | 5.507 | 4.9 |  |  |  | 8.262 | 10.239 | 9.154 | [7 empty] | 362 | 23.26 |  | 1
|  | / | 从机 |  | 0.175 | 1.493 | 0.444 | 0.083 | 1.564 | 0.241 | 4.113 | 10.225 | 6.188 | 9.578 | 10.309 | 9.859 | 4.39 | 5.826 | 4.75 | 4.487 | 5.406 | 4.839 |  |  |  | 4.896 | 5.506 | 5.182
| 32欧 | / | 主机 | [7 empty] | 4.424 | 8.344 | 5.542 | 7.227 | 8.895 | 7.623 | 4.076 | 5.804 | 4.718 | 4.552 | 5.581 | 4.791 |  |  |  | 8.404 | 9.725 | 9.188 | [7 empty] | 375.7 | 23.32 |  | 1
|  | / | 从机 | [7 empty] | 4.374 | 7.824 | 5.517 | 7.072 | 8.504 | 7.512 | 3.962 | 5.81 | 4.71 | 4.431 | 5.541 | 4.735 |  |  |  | 4.946 | 5.547 | 5.197
| 空载 | / | 主机 | 2.01 | [6 empty] | 5.131 | 7.019 | 5.68 | [22 empty] | / | / |  | 1 | 30mW Digital Gain -5.5dB 1.25V(高新能) | iqoo10 | SBC
|  | / | 从机 | [7 empty] | 4.942 | 6.447 | 5.416
| 16欧 | / | 主机 | [7 empty] | 4.991 | 10.248 | 6.859 | 5.709 | 11.825 | 10.187 | 5.085 | 7.26 | 5.752 | 5.165 | 7.062 | 5.802 | [13 empty] | 357 | 22.54 |  | 1
|  | / | 从机 | [7 empty] | 5.013 | 9.902 | 6.658 | 5.619 | 11.026 | 9.717 | 4.957 | 6.755 | 5.498 | 5.014 | 7.046 | 5.543
| 32欧 | / | 主机 | [7 empty] | 5.084 | 8.147 | 6.251 | 7.289 | 10.099 | 8.035 | 4.992 | 7.131 | 5.655 | 5.088 | 6.884 | 5.692 | [13 empty] | 360.8 | 22.78 |  | 1
|  | / | 从机 | [7 empty] | 5.01 | 8.067 | 6.098 | 5.54 | 8.852 | 7.695 | 4.916 | 6.905 | 5.479 | 4.992 | 6.465 | 5.495
| 空载 | / | 主机 | [7 empty] | 7.942 | 11.309 | 9.671 | [22 empty] | / | / |  | 1 | 30mW Digital Gain -5.5dB 1.25V(24BIT+高新能h |  | LADC
|  | / | 从机 | [7 empty] | 7.637 | 10.843 | 9.25
| 16欧 | / | 主机 | [7 empty] | 8.393 | 15.296 | 11.527 | 10.142 | 16.064 | 13.979 | 7.466 | 11.834 | 10.134 | 8.206 | 11.563 | 10.316 | [13 empty] | 357 | 22.54 |  | 1
|  | / | 从机 | [7 empty] | 8.095 | 14.382 | 11.03 | 9.64 | 14.997 | 13.055 | 7.014 | 11.301 | 9.645 | 7.717 | 10.896 | 9.773
| 32欧 | / | 主机 | [7 empty] | 7.388 | 12.855 | 9.76 | 9.073 | 13.76 | 11.532 | 7.083 | 11.277 | 9.121 | 7.451 | 11.575 | 9.367 | [13 empty] | 360.8 | 22.78 |  | 1
|  | / | 从机 | [7 empty] | 7.374 | 12.436 | 9.338 | 8.625 | 13.173 | 11.225 | 6.831 | 10.637 | 8.68 | 6.997 | 10.864 | 8.843
| 空载 | / | 立体声耳机 |  | 0.15 | 5.41 | 0.776 | 0。059 | 1.148 | 0.24 | 5.341 | 6.471 | 5.791 | [12 empty] | 8.39 | 9.75 | 9.182 | [7 empty] | / | / |  | 1 | 30mW Digital Gain -5.5dB | 苹果13 | AAC
| 16欧 | / | [8 empty] | 4.814 | 16.309 | 8.814 | 15.322 | 17.93 | 16.169 | 5.337 | 7.184 | 5.975 | 5.81 | 6.933 | 6.292 |  |  |  | 8.848 | 13.336 | 10.412 | [7 empty] | 357 | 22.54 |  | 1
| 32欧 | / | [8 empty] | 4.797 | 11.808 | 7.275 | 10.755 | 11.875 | 11.235 | 4.876 | 6.694 | 5.82 | 5.521 | 6.603 | 5.979 |  |  |  | 8.464 | 11.648 | 9.371 | [7 empty] | 360.8 | 22.78 |  | 1
| 空载 | / |  |  | 0.062 | 3.115 | 0.329 | 0.06 | 1.67 | 0.234 | 4.957 | 5.89 | 5.182 | [12 empty] | 8.287 | 9.797 | 9.3997 | [7 empty] | / | / |  | 1 | 30mW
| 16欧 | / | [8 empty] | 4.565 | 25.943 | 11.067 | 24.166 | 26.313 | 24.818 | 4.662 | 6.211 | 5.47 | 5.927 | 6.519 | 6.239 |  |  |  | 8.668 | 17.957 | 11.745 | [7 empty] | 700 | 54.14 |  | 1
| 32欧 | / | [8 empty] | 5.092 | 15.875 | 8.233 | 15.292 | 16.644 | 15.623 | 4.847 | 5.821 | 5.304 | 5.463 | 5.915 | 5.665 |  |  |  | 8.685 | 13.465 | 10.489 | [7 empty] | 680 | 54.96 |  | 1
| 32欧 | off |  |  | 0.151 | 5.797 | 0.875 | 0.066 | 2.697 | 0.314 | 5.129 | 11.965 | 7.505 | 10.886 | 12.174 | 11.272 | 5.49 | 7.014 | 6.096 | 5.733 | 7.677 | 6.264 |  |  |  | 9.639 | 12.192 | 10.578 | [7 empty] | 360.8 | 22.78 |  | 1 | 30mW Digital Gain -5.5dB
|  | on |  |  | 4.912 | 10.146 | 5.536 | 4.924 | 7.421 | 5.172 | 7.696 | 28.26 | 14.56 | 13.955 | 15.569 | 14.496 | 7.299 | 10.628 | 8.713 | 8.168 | 10.077 | 8.767 |  |  |  | 10.383 | 16.088 | 12.078 | [7 empty] | 360.8 | 22.78 |  | 1
| 32欧 （实测30.4欧） | off | 主机 |  | 0.209 | 5.635 | 1.939 | 0.06 | 1.673 | 0.315 | 4.62 | 7.48 | 5.638 | 7.016 | 8.298 | 7.358 | 4.71 | 6.267 | 4.951 | 4.81 | 5.538 | 5.013 | 8.644 | 10.023 | 9.23 | 7.904 | 10.322 | 9.458 | 10.06 | 11.623 | 10.601 | 8.811 | 10.298 | 9.543 |  | 361.2 | 22.78 |  | 1 | 30mW Digital Gain -5.7dB 1.25V
|  |  | 从机 |  | 0.182 | 1.21 | 0.458 | 0.086 | 1.226 | 0.256 | 4.701 | 7.578 | 5.556 | 6.97 | 8.334 | 7.233 | 4.592 | 6.756 | 4.876 | 4.748 | 5.738 | 4.964 | 5.416 | 6.034 | 5.647 | 5.011 | 6.072 | 5.451 | 5.354 | 5.958 | 5.603 | 4.336 | 5.9 | 4.855
|  | 通透 | 主机 |  | 2.678 | 7.621 | 4.221 | 2.696 | 3.797 | 2.895 | 5.47 | 8.788 | 6.618 | 8.142 | 8.812 | 8.359 | 5.686 | 6.952 | 5.976 | 5.786 | 6.605 | 6.012 |  |  |  | 9.23 | 10.791 | 10.01 | [10 empty] | 1
|  |  | 从机 |  | 2.725 | 3.456 | 2.927 | 2.646 | 3.554 | 2.788 | 5.167 | 8.526 | 6.516 | 7.925 | 8.85 | 8.188 | 5.546 | 6.964 | 5.882 | 5.678 | 6.591 | 5.915 |  |  |  | 5.53 | 8.429 | 5.898
|  | on | 主机 |  | 3.325 | 8.314 | 4.881 | 3.334 | 4.328 | 3.534 | 6.51 | 11.38 | 7.647 | 8.666 | 10.238 | 8.972 | 6.226 | 7.981 | 6.511 | 6.427 | 7.257 | 6.602 |  |  |  | 10.03 | 11.07 | 10.392 | [10 empty] | 1
|  |  | 从机 |  | 3.39 | 4.115 | 3.592 | 3.266 | 4.016 | 3.399 | 6.383 | 10.516 | 7.333 | 8.625 | 9.534 | 8.849 | 6.161 | 7.293 | 6.426 | 6.321 | 6.863 | 6.457 |  |  |  | 6.218 | 7.523 | 6.564
| 32欧 （实测30.4欧） | off | 主机 |  | 0.209 | 5.635 | 1.939 | 3.956 | 6.09 | 4.762 | 4.511 | 8.107 | 5.681 | 7.044 | 8.601 | 7.48 | 4.612 | 6.764 | 5.084 | 4.648 | 6.365 | 5.142 |  |  |  | 7.904 | 10.0322 | 9.413 | [7 empty] | 361.2 | 22.78 |  | 1 | 30mW Digital Gain -5.7dB 1.25V(高性能)
|  |  | 从机 |  | 0.182 | 1.21 | 0.458 | 3.586 | 4.896 | 3.708 | 4.619 | 7.864 | 5.62 | 7.067 | 8.222 | 7.368 | 4.616 | 6.189 | 4.992 | 4.634 | 6.238 | 5.051 |  |  |  | 5.011 | 5.793 | 5.3451
|  | 通透 | 主机 |  | 2.678 | 7.621 | 4.321 | 5.023 | 7.29 | 5.866 | 5.136 | 9.307 | 6.653 | 8.087 | 9.445 | 8.543 | 5.532 | 8.492 | 6.117 | 5.728 | 7.453 | 6.207 |  |  |  | 8.792 | 9.853 | 9.622 | [10 empty] | 1
|  |  | 从机 |  | 2.725 | 3.456 | 3.03 | 4.63 | 5.874 | 4.8948 | 5.2 | 9.164 | 6.432 | 7.948 | 9.731 | 8.445 | 5.582 | 7.224 | 6.038 | 5.719 | 6.963 | 6.132 |  |  |  | 6.115 | 6.434 | 6.337
|  | on | 主机 |  | 3.49 | 8.615 | 5.105 | 5.828 | 8.005 | 6.683 | 6.51 | 11.38 | 7.647 | 8.912 | 10.105 | 9.245 | 6.251 | 8.124 | 6.854 | 6.595 | 7.926 | 6.96 |  |  |  | 8.999 | 10.892 | 10.345 | [10 empty] | 1
|  |  | 从机 |  | 3.571 | 4.315 | 3.778 | 5.577 | 6.038 | 5.679 | 6.383 | 10.516 | 7.333 | 8.791 | 10.567 | 9.201 | 6.493 | 7.871 | 6.821 | 6.425 | 8.249 | 6.872 |  |  |  | 6.907 | 7.831 | 7.253

## 蓝牙RF指标测试
蓝牙RF指标测试
测试日期 | 2025-06-10 |  |  | 测试人员 |  | hgp
测试地点 | 科技园6楼屏蔽室 |  |  | 测试样机 |  | AC7106F C板
测试程序 | 710V3.0.0_patch02.11
测试设备 | CMW270蓝牙测试仪
测试项 | BR/EDR/BLE全频道扫频，EDR-CI，EDR-BQB（备注列表有详细的测试数据）
测试方法 | 用馈线连接设备，设备进入DUT模式
测试目的 | 测试DUT的蓝牙馈线指标是否达到设计标准
测试项 | DEVM |  |  | PWR | Sen | 备注
| PEAK | RMS | 0.99
Limit | <18 | <9 | <12 | >9dBm | <-94dBm | RF测试数据
测试结果 | 测试结果为实测结果
CI测试-EDR
测试仪器 | CMW270+N5182B模拟信号发生器+2in1功分器
测试工具 | labview上位机
测试规范 | RF.TS.p33【最新规范，可到官网查询参考】
测试说明 | （1）测试样机烧录配置DUT模式软件，连接好设备和样机 （2）自动化测试，记录数据 （3）包类型2DH5，数据类型PRBS9，测试2477频点C/I，信号强度设为-67dBm （4）参考标准，以2Mbps(π/4-DQPSK)为例： Co-channel：≤13dB，C/I 1MHz：≤0dB，C/I 2MHz：≤-30dB，C/I ≥3MHZ：≤-40dB，镜像频率 C/I image:≤-9dB，镜像频率相邻1MHz频点 C/I image±1MHz：≤-20dB （5）参考标准，以3Mbps(8DPSK)为例： Co-channel：≤13dB，C/I 1MHz：≤0dB，C/I 2MHz：≤-30dB，C/I ≥3MHZ：≤-40dB，镜像频率 C/I image:≤-9dB，镜像频率相邻1MHz频点 C/I image±1MHz：≤-20dB 注1：对于误码率大于0.1%的频率为杂散响应频率，对于每个测试频率，允许有5个杂散响应频率(杂散响应频率不能是Co-channel、C/I 1MHz、C/I image频点） 注2：杂散频率最小要求C/I =-15dB forπ/4-DQPSK,C/I=-10dB for 8DPSK)

## 充电测试
br56充电测试
测试时间 | 2025-06-12 |  | 测试人员 | 蔡志谓
测试设备 | 稳压源、电池模拟器，万用表
测试样机 | AC7106F(c)DEMO
测试程序 | AC710N_V3.0.0_patch02.12
测试项目 | 1.充电流程测试； 2.充满电耗电测试
测试方法 | 1.稳压源5V接耳机充电口，串联电流表；电池模拟器接耳机VBat，从0V升到4.2V； 2.接线与步骤一类似，增加电流表分别接vbat和vpwr，维持vbat满电电压不变，调整vpwr电压，记录两个电流表数值
测试备注
测试结果 | 充电功能测试正常
VPWR电压（v） | VPWR电流（ma） | vbat电压（v） | vbat电流（ma） | 充电瞬时效率
5 | 13.57 | 0 | 12.59 | 0%
5 | 12.67 | 0.1 | 12.19 | 1.924%
5 | 12.04 | 0.2 | 11.57 | 3.844%
5 | 11.71 | 0.3 | 11.25 | 5.764%
5 | 11.42 | 0.4 | 10.97 | 7.685%
5 | 11.16 | 0.5 | 10.71 | 9.597%
5 | 10.92 | 0.6 | 10.47 | 11.51%
5 | 10.72 | 0.7 | 10.27 | 13.41%
5 | 10.52 | 0.8 | 10.07 | 15.32%
5 | 10.34 | 0.9 | 9.89 | 17.22%
5 | 10.18 | 1 | 9.74 | 19.14%
5 | 10.03 | 1.1 | 9.58 | 21.01%
5 | 9.89 | 1.2 | 9.44 | 22.91%
5 | 9.76 | 1.3 | 9.31 | 24.8%
5 | 9.64 | 1.4 | 9.19 | 26.69%
5 | 9.76 | 1.5 | 9.3 | 28.59%
5 | 9.79 | 1.6 | 9.33 | 30.5%
5 | 9.75 | 1.7 | 9.299 | 32.43%
5 | 9.7 | 1.8 | 9.24 | 34.29%
5 | 9.67 | 1.9 | 9.21 | 36.19%
5 | 9.66 | 2 | 9.21 | 38.14%
5 | 9.66 | 2.1 | 9.21 | 40.04%
5 | 9.66 | 2.2 | 9.21 | 41.95%
5 | 9.66 | 2.3 | 9.21 | 43.86%
5 | 9.66 | 2.4 | 9.21 | 45.76%
5 | 9.66 | 2.5 | 9.21 | 47.67%
5 | 9.66 | 2.6 | 9.21 | 49.58%
5 | 9.66 | 2.7 | 9.21 | 51.48%
5 | 9.66 | 2.8 | 9.21 | 53.39%
5 | 9.66 | 2.9 | 9.21 | 55.3%
5 | 46.35 | 3 | 45.5 | 58.9%
5 | 46.35 | 3.1 | 45.5 | 60.86%
5 | 46.35 | 3.2 | 45.5 | 62.83%
5 | 46.35 | 3.3 | 45.5 | 64.79%
5 | 46.35 | 3.4 | 45.5 | 66.75%
5 | 46.35 | 3.5 | 45.5 | 68.72%
5 | 46.35 | 3.6 | 45.5 | 70.68%
5 | 46.35 | 3.7 | 45.5 | 72.64%
5 | 46.35 | 3.8 | 45.5 | 74.61%
5 | 46.35 | 3.9 | 45.5 | 76.57%
5 | 46.35 | 4 | 45.5 | 78.53%
5 | 45.87 | 4.1 | 45.04 | 80.52%
5 | 44.18 | 4.15 | 43.29 | 81.33%
5 | 39.87 | 4.16 | 38.76 | 80.88%
5 | 21.4 | 4.17 | 19.76 | 77.01%
5 | 0.6 | 4.18 | 0.3 | 41.8%
充满电不同VPWR电压耗电
VPWR电压（v） | VPWR电流（ua） | vbat电压（v） | vbat电流（ua）
5 | 5.59 | 4.17 | 1.1
4.9 | 5.5 | 4.17 | 1.1
4.8 | 5.38 | 4.17 | 1.1
4.7 | 5.29 | 4.17 | 1.1
4.6 | 5.21 | 4.17 | 1.1
4.5 | 5.1 | 4.17 | 1.1
4.4 | 5.01 | 4.17 | 1.1
4.3 | 2.78 | 4.17 | 3.27
4.2 | 2.71 | 4.17 | 3.24
4.1 | 2.61 | 4.17 | 3.24
4 | 2.55 | 4.17 | 3.25
3.9 | 2.5 | 4.17 | 3.25
3.8 | 2.42 | 4.17 | 3.25
3.7 | 2.36 | 4.17 | 3.25
3.6 | 2.31 | 4.17 | 3.25
3.5 | 2.22 | 4.17 | 3.25
3.4 | 2.16 | 4.17 | 3.25
3.3 | 2.09 | 4.17 | 3.25
3.2 | 2.02 | 4.17 | 3.25
3.1 | 1.95 | 4.17 | 3.25
3 | 1.89 | 4.17 | 3.25
2.9 | 1.83 | 4.17 | 3.25
2.8 | 1.78 | 4.17 | 3.25
2.7 | 1.67 | 4.17 | 3.25
2.6 | 1.62 | 4.17 | 3.25
2.5 | 1.59 | 4.17 | 3.25
2.4 | 1.5 | 4.17 | 3.25
2.3 | 1.43 | 4.17 | 3.25
2.2 | 1.37 | 4.17 | 3.25
2.1 | 1.29 | 4.17 | 3.25
2 | 1.27 | 4.17 | 3.25
1.9 | 1.16 | 4.17 | 3.25
1.8 | 1.1 | 4.17 | 3.25
1.7 | 1.03 | 4.17 | 3.25
1.6 | 0.97 | 4.17 | 3.25
1.5 | 0.9 | 4.17 | 3.25
1.4 | 0.84 | 4.17 | 3.25
1.3 | 0.76 | 4.17 | 3.25
1.2 | 0.62 | 4.17 | 3.25
1.1 | 0.6 | 4.17 | 3.25
1 | 0.56 | 4.17 | 3.25
0.9 | 0.51 | 4.17 | 3.25
0.8 | 0.42 | 4.17 | 3.25
0.7 | 3.94 | 4.17 | 8567 | 开机

## 距离测试
距离测试
测试日期 |  | 2025-06-12 |  | 测试人员 | hgp |  |  | 测试设备 | iPhone8、华为Mate20、三星S8、三脚架 | [8 empty] | 测试地点 |  |  | 杰理科技园4楼中心走廊&&1楼篮球场旁
测试人员信息 |  | 身高（cm） | [5 empty] | 体重（kg） | [5 empty] | BMI |  | #DIV/0!
测试步骤及说明 |  | 先将手机蓝牙连接好待测试样机，音量大小合适；然后将手机固定在专用支架上面，手机打横放置，与墙面保持平行 1、正常测试播歌距离： a.选取一直有声音的音乐进行播放，佩戴好耳机进行播歌距离测试 b.每隔3米左右采取转圈一次的方式进行，出现卡顿会停留（记录TWS第一次卡顿距离），如果卡顿恢复，会继续拉远。如果连续出现卡顿或者无声，会往回走。最后无卡顿的点认为是最终距离。 ———————————————————————————————————— 2、TWS播歌捂耳测试： a.双手捂耳朵，手帖耳侧面前后完全包裹住耳朵，但不碰到耳机。其他测试方法同正常测试距离一样。 ———————————————————————————————————— 3、TWS捂从机测试： a.TWS单耳出仓连接手机，从机出仓配对成TWS当从机。 b.从机背对手机、捂耳，保持这个姿势拉锯，测试最终卡顿距离。
测试标准 |  | 播歌：iphone>30m；华为>30m；三星>15m。 捂耳：iphone>7m；华为>7m；三星>5m
测试结论
测试样机 | 测试手机 | iPhone8 | [5 empty] | 华为Mate20 | [5 empty] | 三星S8 | [5 empty] | 测试地点 | 备注 （测试程序以及其他补充）
| 测试项 | 左耳 | 右耳 | TWS | TWS 第一次卡顿 | TWS 捂双耳 | TWS 捂从机 | 左耳 | 右耳 | TWS | TWS 第一次卡顿 | TWS 捂双耳 | TWS 捂从机 | 左耳 | 右耳 | TWS | TWS 第一次卡顿 | TWS 捂双耳 | TWS 捂从机
ows800 E25-02-0900 | 距离(米) | 24 | 26 | 25 | 24 | 19 | 22 | 13 | 13 | 13 | 13 | 8 | 12 | 12 | 13 | 12 | 11 | 8 | 9 | 4楼 | 710patch02.12
|  |  |  | 75 | 78 |  |  |  |  | 36 | 36 |  |  |  |  | 30 | 33 |  |  | 1楼篮球场旁
|  | 26 | 25 | 26 | 23 | 14 | 16 | 12 | 11 | 11 | 10 | 7 | 11 | 15 | 15 | 15 | 15 | 8 | 11 | 4楼 | 710patch02.13
realme T02 Pro | 距离(米) | 29 | 28 | 28 | 18 | 17 | 22 | 15 | 15 | 15 | 10 | 10 | 13 | 15 | 15 | 15 | 15 | 9 | 12 | 4楼 | 710patch02.11
|  | 32 | 33 | 32 | 32 | 14 | 23 | 19 | 20 | 19 | 16 | 12 | 13 | 15 | 15 | 15 | 15 | 9 | 13 | 4楼 | 710patch02.12
|  |  |  | 105 | 78 |  |  |  |  | 81 | 72 |  |  |  |  | 36 | 39 |  |  | 1楼篮球场旁
|  | 30 | 33 | 31 | 24 | 14 | 23 | 15 | 15 | 15 | 15 | 5 | 13 | 15 | 15 | 15 | 15 | 5 | 14 | 4楼 | 710patch02.13

## 更新内容&&测试结果
br56tws 1t2 v3.0.0_patch_03主要更新： 1、新增头戴式FB ANC单馈 2、新增ANC防啸叫 3、新增内置触摸佩戴检测 4、蓝牙抗干扰优化 5、修复测试盒校准不了频偏 6、修复电量获取异常 7、修复ANC待机功耗过高 8、修复提示音底噪大 9、修改默认DCDC使用10uH
测试情况：1.基本功能正常； 2.tws功耗测试测试正常； 3.dac指标测试正常； 4.RF测试正常； 5.戴式FB ANC单馈测试效果以及功能正常； 6.ANC防啸叫测试效果以及功能正常 7.内置触摸佩戴检测编译通过 8.其他修改项测试已经在功耗和系统检测项已经测试通过
存在问题： 1、杰理OTA升级不支持单备份升级 2、teambition上剩余8个bug（有些暂未复现，有些是单手机系列出现的问题，详细查看teambition上BR56 缺陷下的V300patch03目录下）